## Sheet1
新增消防管道材料清单
序号 | 项目名称 | 项目特征描述 | 计量单位 | 工程量
1 | 水喷淋钢管 DN80 | 1.安装部位(室内、外):室内 2.材质：热镀锌钢管 3.规格：DN80mm 4.连接方式：沟槽连接 5.刷油：樟丹两遍，调合漆两遍 6.冲洗、试验:水冲洗、水压试验 | m | 50
2 | 水喷淋钢管 DN100 | 1.安装部位(室内、外):室内 2.材质：热镀锌钢管 3.规格：DN100mm 4.连接方式：沟槽连接 5.刷油：樟丹两遍，调合漆两遍 6.冲洗、试验:水冲洗、水压试验 | m | 7
3 | 水喷淋钢管 DN125 | 1.安装部位(室内、外):室内 2.材质：热镀锌钢管 3.规格：DN125mm 4.连接方式：沟槽连接 5.刷油：樟丹两遍，调合漆两遍 6.冲洗、试验:水冲洗、水压试验 | m | 50
4 | 水喷淋钢管 DN150 | 1.安装部位(室内、外):室内 2.材质：热镀锌钢管 3.规格：DN150mm 4.连接方式：沟槽连接 5.刷油：樟丹两遍，调合漆两遍 6.冲洗、试验:水冲洗、水压试验 | m | 70
5 | 排水管 DN150 | 1.安装部位：室内 2.介质：污水 3.材质、规格：PVC-U DN150 4.连接形式：零件粘接 5.其他:满足设计、规范及使用要求、试验:水冲洗、水压试验 | m | 48
6 | 排水管 DN50 | 1.安装部位：室内 2.介质：污水 3.材质、规格：PVC-U DN50 4.连接形式：零件粘接 5.其他:满足设计、规范及使用要求 | m | 8
7 | 清扫口 DN110 | 1.材质:PVC-U 2.型号、规格：DN110 3.安装方式：室内 | 个 | 1
8 | 管道支架 | 1.材质：型钢 2.管架形式：喷淋系统管道支吊架 3.防腐：手工除锈、红丹防锈漆两遍、调合漆两遍 | Kg | 72.6
9 | PPR给水管 DN20 | 1.安装部位:室内 2.输送介质:给水（冷水） 3.材质:PP-R 4.型号、规格:1.6MPa DN20 5.连接方式:热熔连接 6.管道附件设置：管件等全套 7.水冲洗、水压试验：冲洗、试验：水冲洗、水压试验，符合国家现行设计及验收规范 | m | 30
10 | PPR给水管 DN40 | 1.安装部位:室内 2.输送介质:给水（冷水） 3.材质:PP-R 4.型号、规格:1.6MPa DN40 5.连接方式:热熔连接 6.管道附件设置：管件等全套 7.水冲洗、水压试验：冲洗、试验：水冲洗、水压试验，符合国家现行设计及验收规范 | m | 20