## Sheet1
四川卫生康复职业学院危化品保管室环境改造工程需求表
序号 | 品名 | 性能参数 | 单位 | 数量
1 | 大门安全性改造 | 尺寸:2050*960mm 等级：甲级防盗门 型号: 双锁门 材质: 钢 门扇厚度：90mm 锁体：霸王防盗双钩锁 拉手：仿铜拉手 锁芯：C级锁芯 门档：不锈钢 含安装，以及对墙壁填补、刮白、粉刷。 | 套 | 2
2 | 监控系统 | （1）超高清摄像机 产品类型:网络摄像机（6个） 产品外形:半球 成像色彩:彩色 硬件性能 成像器件:1/2.7英寸CMOS 镜头参数 2.8mm，3.6mm，6mm，8mm 镜头接口：M12 镜头光圈：F2.0/F2.0/F2.0/F2.2 光圈控制：固定 镜头类型：定焦 视场角：2.8mm：水平：112°，垂直：60°，对角：132° 3.6mm：水平：87.5°，垂直：47°，对角：103.8° 6mm：水平：54.7°，垂直：31.3°，对角：62.4° 8mm：水平：41°，垂直：23°，对角：48° 最低照度:0.01Lux（彩色模式），0.001Lux（黑白模式），0Lux（红外灯开启） 电子快门:1/3s-1/100000s，可手动调节 信噪比>56dB 其它参数 补光灯数量：L1单灯，L2：双灯 最大红外距离：50m/80m 日夜转换：IR-CUT自动切换 扫描方式：逐行扫描 降噪：3D降噪 宽动态：支持 增益控制：自动 白平衡：自动 背光补偿：支持，可选择区域 强光抑制：支持 （2）录像机主机（1台） 基本参数 产品类型:网络硬盘录像机 处理器:工业级嵌入式微处理器 操作系统:嵌入式LINUX实时操作系统 视频参数 压缩标准:视频：H.265，H.264 音频：G.711A 视频分辨率:300W/1080P/960P/720P/D1/CIF/QCIF 录像管理 录像方式:手动录像＞报警录像＞动态检测录像＞定时录像 录像回放:支持4路回放 备份方式:支持硬盘、外接USB存储设备 I/O接口 视频输入:8路 视频输出:1路VGA，1路HDMI，支持VGA/HDMI视频同源输出 其它接口:1个内置SATA3.0接口，1个百兆以太网口，1个前置USB2.0接口，1个后置USB2.0接口，1个电源接口 其它参数 本地存储:最大支持6T硬盘 安装方式:台式安装 其它参数:指示灯：1个硬盘指示灯，1个网络指示灯，1个电源指示灯 支持40Mbps码流，储存40Mbps，转发40Mbps 电力规格 电源电压:DC 12V 电源功率＜11W 硬盘规格（1块） 硬盘尺寸：3.5英寸 接口类型：SATA3.0 接口速率：6Gb/秒 （3）交换机（1台）： 产品名称：5口百兆PoE交换机（集线器功能） 3C规格型号：FS05P、E5（规格：53.5VDC 0.81A；对应电源适配器：M535081-2X1、 F53 接口数目: 5个交换机类型: 百兆交换机 传输速度: 100Mbps 是否可堆叠: 不可堆叠 是否支持VLAN: 不支持 （4）配套线材及安装、调试。 | 套 | 1
3 | 消防喷淋装置 | 满足新建危化品专用保管室（1间）消防需要。 DN25喷淋热浸镀锌钢管25米 DN32喷淋热浸镀锌钢管22米 DN40喷淋热浸镀锌钢管10米 DN50喷淋热浸镀锌钢管11米 喷头：直立型闭式喷头68℃ DN15,8个 烟感器：2个 配套安装实施。 | 套 | 1
4 | 加装防盗网 | 钢材，按现场勘察尺寸定制。（单个约2米*2米） | 个 | 2
5 | 通风管道建设 | 室内部署的智能危化品柜均需安装直径为750MM规格的PVC通风管，并接入通向室外的通风管网。（约110米） | 批 | 1
6 | 其它消防物资 | 3个灭火器（手提式二氧化碳灭火器2公斤一个；手提式贮压式干粉灭火器2KG一个；手提式机械泡沫灭火器3L一个）、3个消防桶（红色不锈钢加厚半圆、桶口直径25cm,桶高22cm）、3桶黄沙（8L一桶） | 批 | 1
7 | 墙壁刮白及粉刷 | 室内墙壁找平、刮白、粉刷。约100平米 | 间 | 1